## PickAndPlace_PCB1_2024-02-28
Designator | Device | Footprint | Mid X | Mid Y | Ref X | Ref Y | Pad X | Pad Y | Pins | Layer | Rotation | SMD | Comment
U1 | ADS1299IPAGR | TQFP-64_L10.0-W10.0-P0.50-LS12.0-TL | 15mil | -40mil | 15mil | -40mil | 162.6mil | 178.5mil | 64 | T | 270 | Yes | ADS1299IPAGR
U3 | LP5907MFX-2.5/NOPB | SOT-23-5_L3.0-W1.7-P0.95-LS2.8-BR | 415mil | -105mil | 415mil | -105mil | 466.2mil | -142.4mil | 5 | T | 0 | Yes | LP5907MFX-2.5/NOPB
C22 | 0402X105K250CT | C0402 | 70mil | 10mil | 70mil | 10mil | 48.5mil | 10mil | 2 | B | 180 | Yes | 1uF
C23 | 0402X105K250CT | C0402 | 440mil | -245mil | 440mil | -245mil | 440mil | -266.5mil | 2 | T | 90 | Yes | 1uF
U4 | LM2664M6/NOPB | SOT-23-6_L2.9-W1.6-P0.95-LS2.8-BL | 495mil | 50mil | 495mil | 50mil | 457.6mil | 4.8mil | 6 | T | 0 | Yes | LM2664M6/NOPB
C24 | CL05A106MQ5NUNC | C0402 | 405mil | 105mil | 405mil | 105mil | 405mil | 83.5mil | 2 | T | 90 | Yes | 10uF
C25 | CL05A106MQ5NUNC | C0402 | 628.4mil | 49.4mil | 628.4mil | 49.4mil | 607mil | 49.4mil | 2 | T | 0 | Yes | 10uF
C26 | CL05A225MQ5NSNC | C0402 | 630mil | -5mil | 630mil | -5mil | 651.5mil | -5mil | 2 | T | 180 | Yes | 2.2uF
C27 | CL05A225MQ5NSNC | C0402 | 675mil | -190mil | 675mil | -190mil | 675mil | -211.5mil | 2 | T | 90 | Yes | 2.2uF
C46 | CL05A106MQ5NUNC | C0402 | -90mil | -30mil | -90mil | -30mil | -68.5mil | -30mil | 2 | B | 0 | Yes | 10uF
C47 | CL05A106MQ5NUNC | C0402 | 95mil | -90mil | 95mil | -90mil | 95mil | -111.5mil | 2 | B | 90 | Yes | 10uF
U5 | TPS72301DBVR | SOT-23-5_L3.0-W1.7-P0.95-LS2.8-BR | 575mil | -110mil | 575mil | -110mil | 612.4mil | -58.8mil | 5 | T | 90 | Yes | TPS72301DBVR
R76 | RMC060352.3K1%N | R0603 | 575mil | -235mil | 575mil | -235mil | 545.3mil | -235mil | 2 | T | 0 | Yes | 52.3kΩ
R77 | RC0402FR-0747KL | R0402 | 525mil | -295mil | 525mil | -295mil | 508mil | -295mil | 2 | T | 0 | Yes | 47kΩ
RN1 | 4D02WGJ0222TCE | RES-ARRAY-SMD_0402-8P-L2.0-W1.0-BL | -310mil | 340mil | -310mil | 340mil | -339.5mil | 356.8mil | 8 | T | 0 | Yes | 2.2kΩ
C48 | CA0612KRX7R9BB102 | CAP-ARRAY-SMD_0603-8P-L3.2-W1.6-BL | 315mil | 130mil | 315mil | 130mil | 362.2mil | 159.5mil | 8 | B | 0 | Yes | 1nF
D9 | SRV05-4-N | SOT-23-6_L2.9-W1.6-P0.95-LS2.8-BR | 315mil | 320mil | 315mil | 320mil | 259.9mil | 357.4mil | 6 | B | 0 | Yes | SRV05-4-N
RN2 | 4D02WGJ0222TCE | RES-ARRAY-SMD_0402-8P-L2.0-W1.0-BL | -110mil | 340mil | -110mil | 340mil | -139.5mil | 356.8mil | 8 | T | 0 | Yes | 2.2kΩ
C2 | CA0612KRX7R9BB102 | CAP-ARRAY-SMD_0603-8P-L3.2-W1.6-BL | 95mil | 130mil | 95mil | 130mil | 142.2mil | 159.5mil | 8 | B | 0 | Yes | 1nF
D5 | SRV05-4-N | SOT-23-6_L2.9-W1.6-P0.95-LS2.8-BR | 110mil | 320mil | 110mil | 320mil | 54.9mil | 357.4mil | 6 | B | 0 | Yes | SRV05-4-N
C3 | CA0612KRX7R9BB102 | CAP-ARRAY-SMD_0603-8P-L3.2-W1.6-BL | -65mil | 130mil | -65mil | 130mil | -17.8mil | 159.5mil | 8 | B | 0 | Yes | 1nF
D10 | SRV05-4-N | SOT-23-6_L2.9-W1.6-P0.95-LS2.8-BR | -90mil | 320mil | -90mil | 320mil | -145.1mil | 357.4mil | 6 | B | 0 | Yes | SRV05-4-N
RN4 | 4D02WGJ0222TCE | RES-ARRAY-SMD_0402-8P-L2.0-W1.0-BL | 240mil | 335mil | 240mil | 335mil | 210.5mil | 351.8mil | 8 | T | 0 | Yes | 2.2kΩ
C4 | CA0612KRX7R9BB102 | CAP-ARRAY-SMD_0603-8P-L3.2-W1.6-BL | -220mil | 130mil | -220mil | 130mil | -172.8mil | 159.5mil | 8 | B | 0 | Yes | 1nF
H2 | PZ254V-11-02P | HDR-TH_2P-P2.54-V-M | 635mil | 295mil | 635mil | 295mil | 635mil | 245mil | 2 | T | 90 | No | PZ254V-11-02P
CN2 | A2005WR-2P | HDR-TH_2P-P2.00-H-M-W4.0 | 625mil | -435mil | 625mil | -435mil | 625mil | -395.6mil | 2 | T | 270 | No | A2005WR-2P
R75 | 0603WAF1002T5E | R0603 | -85mil | -125mil | -85mil | -125mil | -85mil | -95.3mil | 2 | B | -90 | Yes | 10kΩ
C1 | 0402X105K250CT | C0402 | -370mil | -135mil | -370mil | -135mil | -391.5mil | -135mil | 2 | T | 0 | Yes | 1uF
C29 | CL10A105KB8NNNC | C0603 | 350mil | 0mil | 350mil | 0mil | 377.6mil | 0mil | 2 | T | 180 | Yes | 1uF
C30 | CL05B104KB54PNC | C0402 | 355mil | 85mil | 355mil | 85mil | 355mil | 106.5mil | 2 | T | 270 | Yes | 100nF
C31 | CL05A106MQ5NUNC | C0402 | -370mil | -80mil | -370mil | -80mil | -391.5mil | -80mil | 2 | T | 0 | Yes | 10uF
C32 | CL05B104KB54PNC | C0402 | -370mil | -30mil | -370mil | -30mil | -391.5mil | -30mil | 2 | T | 0 | Yes | 100nF
C34 | CL10A105KB8NNNC | C0603 | -235mil | -290mil | -235mil | -290mil | -235mil | -317.6mil | 2 | T | 90 | Yes | 1uF
C33 | GRM32ER60J107ME20L | C1210 | 345mil | -105mil | 345mil | -105mil | 345mil | -164.7mil | 2 | B | 90 | Yes | 100uF
C35 | CL10A105KB8NNNC | C0603 | 625mil | 120mil | 625mil | 120mil | 652.6mil | 120mil | 2 | T | 180 | Yes | 1uF
C36 | CL05B104KB54PNC | C0402 | 265mil | -270mil | 265mil | -270mil | 286.5mil | -270mil | 2 | T | 180 | Yes | 100nF
C37 | CL10A105KB8NNNC | C0603 | -85mil | 30mil | -85mil | 30mil | -57.4mil | 30mil | 2 | B | 0 | Yes | 1uF
C38 | CL05B104KB54PNC | C0402 | 15mil | -45mil | 15mil | -45mil | -6.5mil | -45mil | 2 | B | 180 | Yes | 100nF
C39 | CL10A105KB8NNNC | C0603 | -390mil | 65mil | -390mil | 65mil | -390mil | 37.4mil | 2 | T | 90 | Yes | 1uF
C40 | CL05B104KB54PNC | C0402 | 370mil | -230mil | 370mil | -230mil | 370mil | -251.5mil | 2 | T | 90 | Yes | 100nF
C41 | CL10A105KB8NNNC | C0603 | -290mil | -120mil | -290mil | -120mil | -290mil | -147.6mil | 2 | B | 90 | Yes | 1uF
C42 | CL05B104KB54PNC | C0402 | -420mil | -105mil | -420mil | -105mil | -420mil | -126.5mil | 2 | B | 90 | Yes | 100nF
R21 | 0603WAF1004T5E | R0603 | 380mil | 195mil | 380mil | 195mil | 409.7mil | 195mil | 2 | T | 180 | Yes | 0603WAF1004T5E
C45 | 0402B102K500NT | C0402 | 385mil | 255mil | 385mil | 255mil | 406.5mil | 255mil | 2 | T | 180 | Yes | 1nF
H3 | B-2100S08P-B110 | HDR-TH_8P-P2.54-V-M-R2-C4-S2.54 | 15mil | -470mil | 15mil | -470mil | 165mil | -420mil | 8 | T | 180 | No | B-2100S08P-B110
RN5 | 4D02WGJ0222TCE | RES-ARRAY-SMD_0402-8P-L2.0-W1.0-BL | 475mil | 360mil | 475mil | 360mil | 445.5mil | 376.8mil | 8 | T | 0 | Yes | 2.2kΩ
C5 | CA0612KRX7R9BB102 | CAP-ARRAY-SMD_0603-8P-L3.2-W1.6-BL | -480mil | 130mil | -480mil | 130mil | -432.8mil | 159.5mil | 8 | B | 0 | Yes | 1nF
D1 | SRV05-4-N | SOT-23-6_L2.9-W1.6-P0.95-LS2.8-BR | -495mil | 315mil | -495mil | 315mil | -550.1mil | 352.4mil | 6 | B | 0 | Yes | SRV05-4-N
R1 | 0603WAF1002T5E | R0603 | 5mil | -135mil | 5mil | -135mil | 5mil | -164.7mil | 2 | B | 90 | Yes | 10kΩ
R2 | 0603WAF1002T5E | R0603 | -255mil | -520mil | -255mil | -520mil | -225.3mil | -520mil | 2 | T | 180 | Yes | 10kΩ
R3 | 0603WAF1002T5E | R0603 | 280mil | -470mil | 280mil | -470mil | 280mil | -499.7mil | 2 | T | 90 | Yes | 10kΩ
H7 | A2541WR-2x10P | CONN-TH_A2541WR-2X10P | 90mil | 495mil | 90mil | 495mil | -360mil | 545mil | 20 | T | 0 | No | A2541WR-2x10P
CN3 | A2005WR-2P | HDR-TH_2P-P2.00-H-M-W4.0 | -470mil | -480mil | -470mil | -480mil | -470mil | -519.4mil | 2 | T | 90 | No | A2005WR-2P
RN3 | 4D02WGJ0222TCE | RES-ARRAY-SMD_0402-8P-L2.0-W1.0-BL | 75mil | 365mil | 75mil | 365mil | 45.5mil | 381.8mil | 8 | T | 0 | Yes | 2.2kΩ
D11 | SRV05-4-N | SOT-23-6_L2.9-W1.6-P0.95-LS2.8-BR | -320mil | 310mil | -320mil | 310mil | -375.1mil | 347.4mil | 6 | B | 0 | Yes | SRV05-4-N